## Sheet1
Onderdeel | Type | Waarde | Behuizing | Leverancier | Opmerkingen | Hoeveelheid
IC's
IR2110 | MOSFET Driver IC
LM358 | Op-Amp
NE555 | Timer IC
LM7812 | Spanningsregelaar | 12 V
LM7805 | Spanningsregelaar | 5 V
Condensatoren
102 pF | Keramische condensator | 1nF
103 pF | Keramische condensator | 10nF
104 pF | Keramische condensator | 100nF |  |  |  | 2
105 pF | Keramische condensator | 1µF
224 pF | Keramische condensator | 220nF
22uF | Elektrolytische Condensator | 22µF
100uF | Elektrolytische Condensator | 100µF |  |  |  | 2
220uF | Elektrolytische Condensator | 220µF
470uF | Elektrolytische Condensator | 470µF
Weerstanden
2.2KΩ | Weerstand | 2.2KΩ |  |  |  | 2
10KΩ | Weerstand | 10KΩ |  |  |  | 2
10Ω | Weerstand | 10Ω
Connectoren
3.5 mm Audio Jack | Audio Connector
3.5 mm Headphone Jack | Audio Connector
5.08 mm Screw Terminal | Schroefterminal |  |  |  |  | 2
Diodes
UF4007 | Snelle Diode | 1000V, 1A |  |  |  | 3
MOSFET's
IRF640 | N-Channel MOSFET | 200V, 18A
Overige
10K Trim Pot | Potentiometer | 10KΩ
26uH Inductor | Spoel | 26µH
Onderdeel | Type | Waarde | Behuizing | Leverancier | Opmerkingen | Hoeveelheid
Transistoren
BD139 | NPN | 1.5W |  |  |  | 1
BC547 | NPN | 500 mW |  |  |  | 2
BC557 | PNP | 500 mW |  |  |  | 2
BDW94C | NPN Darlington | 80W |  |  |  | 1
BDW93C | PNP Darlington | 80W |  |  |  | 1
Weerstanden
0.33Ω | Weerstand | 0.33Ω, 1W |  |  |  | 2
10Ω | Weerstand | 10Ω, 0.25W |  |  |  | 1
12Ω | Weerstand | 12Ω, 0.5W |  |  |  | 1
180Ω | Weerstand | 180Ω, 0.5W |  |  |  | 2
390Ω | Weerstand | 390Ω, 0.5W |  |  |  | 1
470Ω | Weerstand | 470Ω, 1W |  |  |  | 2
1.2KΩ | Weerstand | 1.2KΩ |  |  |  | 1
1.8KΩ | Weerstand | 1.8KΩ |  |  |  | 2
2KΩ | Weerstand | 2KΩ |  |  |  | 1
5KΩ | Regelbare weerstand (potmeter) | 5KΩ |  |  |  | 1
10KΩ | Weerstand | 10KΩ |  |  |  | 1
47KΩ | Weerstand | 47KΩ |  |  |  | 1
120KΩ | Weerstand | 120KΩ |  |  |  | 1
220KΩ | Weerstand | 220KΩ |  |  |  | 1
Diodes
1N4148 | [5 empty] | 2
Condensatoren
20pF | Elektrolytische Condensator | 20pF |  |  |  | 1
47pF | Elektrolytische Condensator | 47pF |  |  |  | 1
0.1µF | Elektrolytische Condensator | 0.1µF |  |  |  | 2
1.0µF | Elektrolytische Condensator | 1.0µF |  |  |  | 1
10µF | Elektrolytische Condensator | 10µF |  |  |  | 1
100µF | Elektrolytische Condensator | 100µF |  |  |  | 2
2000µF | Elektrolytische Condensator | 2000µF |  |  |  | 1
Connectoren
3.5 mm Audio Jack | Audio Connector |  |  |  |  | 1
3.5 mm Headphone Jack | Audio Connector |  |  |  |  | 1
38